## 门诊五楼
分部分项工程清单与计价表
工程名称：广元市第一人民医院门诊五楼维修项目 |  |  |  |  | 标段： |  | 第1页 共2页
序号 | 项目编码 | 项目名称 | 项目特征描述 | 计量 单位 | 工程量 | 金额（元）
[6 empty] | 综合单价自行报价含税 | 合价 | 其中
暂估价
1 | 011406001001 | 内墙乳胶漆 | 1、墙顶面部分 2、原基层打磨修补 3、刮腻子一遍 4、乳胶漆两遍 | ㎡ | 5549
|  |  | 1、墙顶面部分 2、铲除原有涂料层 3、腻子石膏各刮一遍 4、乳胶漆两遍 | ㎡ | 2686
2 | 自编002 | 病房门维修 | 1、铲除原有裂口部分 2、修补损坏部分 3、刮灰重新喷漆两遍 | ㎡ | 335
3 | 自编003 | 房顶面漏水处理 | 1、整体楼面铺设粘贴4mm厚丙纶 2、原空鼓起层脱落部分水泥找平面重新找平 | ㎡ | 3250
4 | 010807007004 | 更换塑钢门 | 1、门类型：60系列塑钢平开门 2、门洞尺寸：0.9*2.1 3、材料种类：钢质 4、门窗样式：半玻 | ㎡ | 1.89
5 | 自编005 | 排水管立柱包管 | 1、拆除原损坏饰面 2、制作安装木基层 3、表面安装石膏板 | ㎡ | 45
6 | 011601001006 | 拆除原有隔墙 | 1、拆除设计图纸范围内墙体 2、建渣外运自行考虑 | ㎡ | 18.7
7 | 011210006007 | 新增轻质隔墙 | 1、9cm厚轻质隔墙板 2、规格：600*600 3、按图施工 | ㎡ | 48.64
8 | 自编008 | 护士站台 | 1、15mm厚双面免漆板 2、两层6格 3、规格尺寸：3.6*0.6*1.0 | 个 | 2
本页小计
分部分项工程清单与计价表
工程名称：广元市第一人民医院门诊五楼维修项目 |  |  |  |  | 标段： |  | 第2页 共2页
序号 | 项目编码 | 项目名称 | 项目特征描述 | 计量 单位 | 工程量 | 金额（元）
[6 empty] | 综合单价自行报价含税 | 合价 | 其中
暂估价
9 | 031001006009 | 排水 | 1、安装部位：室内 2、输送介质：排水 3、材质：PVC-U 4、型号、规格：DN50mm 5、连接方式：热熔连接 | m | 50
10 | 自编010 | 地砖处理 | 1、更换损坏砖 2、空鼓砖灌浆填石 | ㎡ | 20
11 | 自编011 | 卫生间隔断维修 | 1、隔断维修 | 个 | 4
12 |  | 税费
本页小计
合 计

## 封-1
广元市第一人民医院门诊五楼维修项目
招标控制价
招标人： 广元市第一人民医院
（单位盖章）
封-1

## 扉-1
广元市第一人民医院门诊五楼维修项目
招标控制价
招标控制价（小写）：
（大写）：
|  |  | 招标人： | 广元市第一人民医院
（单位盖章）
法定代表人 或其授权人：
（签字或盖章）
| 编制人： |  |  |  | 复核人：
| 编制时间： |  |  |  | 复核时间：
扉-1

## 封-1 (2)
广元市第一人民医院西辅楼二层维修项目
招标控制价
招标人： 广元市第一人民医院
（单位盖章）
封-1

## 扉-1 (2)
广元市第一人民医院西辅楼二层维修项目
招标控制价
招标控制价（小写）：
（大写）：
|  |  | 招标人： | 广元市第一人民医院
（单位盖章）
法定代表人 或其授权人：
（签字或盖章）
| 编制人： |  |  |  | 复核人：
| 编制时间： |  |  |  | 复核时间：
扉-1